## начальные замеры
Трубка 1 | [9 empty] | Спирт
N | V, л | t, с | Δh, м | N | 1-2 | 2-3 | 3-4 | 4-5 | 5-6 | ρ, кг/м³ | 805
1 | 0.5 | 11.2 | 0.121 | Δl, м | 0.05 | 0.35 | 0.2 | 0.2 | 0.2 | t, C° | 26
2 | 0.5 | 11.8 | 0.119 | Δh, м | 0.013 | 0.106 | 0.061 | 0.058 | 0.061
3 | 0.5 | 11.9 | 0.116
4 | 0.5 | 12.1 | 0.113 | a, м | 0.2 |  | d, м | 0.002
5 | 0.5 | 12.8 | 0.104 | t_max, с | 11.2
6 | 0.5 | 14.3 | 0.095 | Q_пост | 4.4643e-05
7 | 0.5 | 15 | 0.084
Трубка 2
N | V, л | t, с | Δh, м | N | 1-2 | 2-3 | 3-4 | 4-5 | 5-6
1 | 0.5 | 5.2 | 0.096 | Δl, м | 0.1 | 0.3 | 0.2 | 0.2 | 0.2
2 | 0.5 | 5.3 | 0.094 | Δh, м | 0.019 | 0.069 | 0.051 | 0.046 | 0.047
3 | 0.5 | 5.5 | 0.085
4 | 0.5 | 5.7 | 0.076 | a, м | 0.3 |  | d, м | 0.003
5 | 0.5 | 6 | 0.061 | t_max, с | 5.2
6 | 0.5 | 7.1 | 0.041 | Q_пост | 9.6154e-05
7 | 0.5 | 10.6 | 0.026
Трубка 3
N | V, л | t, с | Δh, м | N | 1-2 | 2-3 | 3-4 | 4-5 | 5-6
1 | 1 | 6.2 | 0.069 | Δl, м | 0.1 | 0.25 | 0.2 | 0.2 | 0.2
2 | 1 | 6.5 | 0.059 | Δh, м | 0.014 | 0.035 | 0.031 | 0.041 | 0.015
3 | 1 | 6.8 | 0.052
4 | 1 | 7.7 | 0.034 | a, м | 0.4 |  | d, м | 0.004
5 | 1 | 8.2 | 0.024 | t_max, с | 6.2
6 | 1 | 9.1 | 0.015 | Q_пост | 0.00016129
7 | 1 | 10.7 | 0.014

## МНК 1
Трубка 1 | [10 empty] | Уск. св. пад.
N | 1 | 2 | 3 | 4 | 5 | 6 | 7 |  |  |  | g, кг/м | 9.81
Δp, Па | 955.543 | 939.749 | 916.058 | 892.367 | 821.293 | 750.22 | 663.352 | 0.23771
Q, л/с | 0.045 | 0.042 | 0.042 | 0.041 | 0.039 | 0.035 | 0.033
Q, м³/с | 4.5e-05 | 4.2e-05 | 4.2e-05 | 4.1e-05 | 3.9e-05 | 3.5e-05 | 3.3e-05 | 1.1069e-08
МНК
<x>, м³/с | 4e-05 | <xy>, м³/c * Па | 0.034 | k, 1/(м*с) | 25167929.7082 | σ_k | 2248520.797 |  | η, Па*с | 2.4696e-05
<y>, Па | 848.369 | <x²>, м⁶/c² | 1.5813e-09 | b, Па | -158.3482 | σ_b | 89.413 |  | σ_η | 2.2064e-06
Трубка 2
N | 1 | 2 | 3 | 4 | 5 | 6 | 7
Δp, Па | 758.117 | 742.323 | 671.249 | 600.176 | 481.72 | 323.779 | 205.323 | 0.32875
Q, л/с | 0.096 | 0.094 | 0.091 | 0.088 | 0.083 | 0.07 | 0.047
Q, м³/с | 9.6e-05 | 9.4e-05 | 9.1e-05 | 8.8e-05 | 8.3e-05 | 7e-05 | 4.7e-05 | 4.8075e-08
МНК
<x>, м³/с | 8e-05 | <xy>, м³/c * Па | 0.047 | k, 1/(м*с) | 11668017.9411 | σ_k | 1597480.265 |  | η, Па*с | 3.8641e-05
<y>, Па | 540.384 | <x²>, м⁶/c² | 6.8679e-09 | b, Па | -393.0574 | σ_b | 132.387 |  | σ_η | 5.2904e-06
Трубка 3
N | 1 | 2 | 3 | 4 | 5 | 6 | 7
Δp, Па | 544.896 | 465.926 | 410.647 | 268.5 | 189.529 | 118.456 | 110.559 | 0.30119
Q, л/с | 0.161 | 0.154 | 0.147 | 0.13 | 0.122 | 0.11 | 0.093
Q, м³/с | 0.000161 | 0.000154 | 0.000147 | 0.00013 | 0.000122 | 0.00011 | 9.3e-05 | 1.2378e-07
МНК
<x>, м³/с | 0.00013 | <xy>, м³/c * Па | 0.043 | k, 1/(м*с) | 6837472.8916 | σ_k | 777747.764 |  | η, Па*с | 5.3674e-05
<y>, Па | 301.216 | <x²>, м⁶/c² | 1.7683e-08 | b, Па | -587.6555 | σ_b | 103.422 |  | σ_η | 6.1053e-06

## МНК 2
Трубка 1 | [8 empty] | Уск. св. пад.
N | 1-2 | 2-3 | 3-4 | 4-5 | 5-6 |  | η, Па*с | 2.1524e-05 | g, кг/м | 9.81
Δl, м | 0.05 | 0.35 | 0.2 | 0.2 | 0.2 | 0.245 | σ_η | 4.743e-07
Δp, Па | 102.6617 | 837.0873 | 481.7201 | 458.0289 | 481.7201 | 582.4074
МНК
<x>, м | 0.2 | <xy>, м*Па | 116.4815 | k, 1/(м*с) | 2448.0855 | σ_k | 53.947
<y>, Па | 472.244 | <x²>, м² | 0.049 | b, Па | -17.3731 | σ_b | 11.942
Трубка 2 | [5 empty] | 1.485
N | 1-2 | 2-3 | 3-4 | 4-5 | 5-6 |  | η, Па*с | 4.0798e-05
Δl, м | 0.1 | 0.3 | 0.2 | 0.2 | 0.2 | 0.22 | σ_η | 3.8388e-06
Δp, Па | 150.0439 | 544.8965 | 402.7495 | 363.2643 | 371.1614 | 405.9084
МНК
<x>, м | 0.2 | <xy>, м*Па | 81.1817 | k, 1/(м*с) | 1974.2625 | σ_k | 185.763
<y>, Па | 366.423 | <x²>, м² | 0.044 | b, Па | -28.4295 | σ_b | 38.966
Трубка 3
N | 1-2 | 2-3 | 3-4 | 4-5 | 5-6 |  | η, Па*с | 4.3816e-05
Δl, м | 0.1 | 0.25 | 0.2 | 0.2 | 0.2 | 0.1925 | σ_η | 3.0106e-05
Δp, Па | 110.5587 | 276.3968 | 244.8085 | 323.779 | 118.4557 | 217.5637
МНК
<x>, м | 0.19 | <xy>, м*Па | 43.5127 | k, 1/(м*с) | 1125.3296 | σ_k | 773.218
<y>, Па | 214.8 | <x²>, м² | 0.0385 | b, Па | 0.9874 | σ_b | 151.716

## Число Рейнольдса
Трубка 1 | [7 empty] | Воздух
N | 1 | 2 | 3 | 4 | 5 | 6 | 7 | ρ, кг/м³ | 1.16
Re | 673.1529 | 628.276 | 628.276 | 613.317 | 583.3991 | 523.5633 | 493.6454
Re | 772.3721 | 720.8807 | 720.8807 | 703.7168 | 669.3892 | 600.7339 | 566.4062
Трубка 2
N | 1 | 2 | 3 | 4 | 5 | 6 | 7
Re | 611.8681 | 599.1208 | 579.9999 | 560.8791 | 529.0109 | 446.1538 | 299.5604
Re | 579.5159 | 567.4427 | 549.3328 | 531.2229 | 501.0398 | 422.5637 | 283.7213
Трубка 3
N | 1 | 2 | 3 | 4 | 5 | 6 | 7
Re | 554.0627 | 529.9731 | 505.8834 | 447.3799 | 419.8488 | 378.5522 | 320.0487
Re | 678.7239 | 649.2142 | 619.7044 | 548.0379 | 514.3125 | 463.7244 | 392.0579

## Двойной лог. масштаб
Трубка 1
r, м | l, м | η, Па*с | V, м³ | t_max, с | Δp, Па | Q, м³/с | ln(r) | (8*l*η*Q)/(3,14*Δp) = r^n | ln((8*l*η*Q)/(3,14*Δp)) = ln(r^n)
0.001 | 0.4 | 2.4696e-05 | 0.0005 | 11.2 | 663.352 | 3.3e-05 | -6.908 | 1.252e-12 | -27.4062
[7 empty] | -6.502 |  | -25.4322
[7 empty] | -6.215 | ~r | -23.8021
0.0010578
~n
3.9673
Трубка 2
r, м | l, м | η, Па*с | V, м³ | t_max, с | Δp, Па | Q, м³/с | ln(r) | (8*l*η*Q)/(3,14*Δp) = r^n | ln((8*l*η*Q)/(3,14*Δp)) = ln(r^n) | МНК
0.0015 | 0.4 | 3.8641e-05 | 0.0005 | 5.2 | 205.323 | 4.7e-05 | -6.502 | 9.0143e-12 | -25.4322 | <x> | -6.542 | <xy> | 167.5376 | k | 5.1783
[10 empty] | <y> | -25.547 | <x²> | 42.874 | b | 8.3294
[8 empty] | ~r | [5 empty] | σ_k | 0.227
[8 empty] | 0.0017327 | [5 empty] | σ_b | 1.485
~n
3.9114
Трубка 3
r, м | l, м | η, Па*с | V, м³ | t_max, с | Δp, Па | Q, м³/с | ln(r) | (8*l*η*Q)/(3,14*Δp) = r^n | ln((8*l*η*Q)/(3,14*Δp)) = ln(r^n)
0.002 | 0.4 | 5.3674e-05 | 0.001 | 6.2 | 110.559 | 9.3e-05 | -6.215 | 4.6012e-11 | -23.8021
~r
0.0026045
~n
3.8298